## SAHINLER (2)
SAHINLER |  |  |  |  | TMML/MS/PP/01
[5 empty] | ISSUE-01 | REV-00
PAGE1-1
MACHINE NAME | : | SAHINLER
MACHINE NUMBER | : | ATS-1020/100 TON
MACHINE GROUP | : | MPM_GROUP_1.1
TECHNICAL SPECIFICATIONS
MACHINE SIZE | : | 2050 x 1170 x 2785 mm
WEIGHT OF MACHINE | : | 5945 Kg
PRESS POWER | : | 100 TON
MAXIMUM PRESSURE | : | 263 bar
STROKE | : | 300 mm
WIDTH OF WORKING AREA | : | 1020 mm
DISTANCE BETWEEN TABLES | : | 500 mm
ADVANCE SPEED | : | 8 mm / Sec
WORKING SPEED | : | 5 m / Sec max.presssure
RETURN SPEED | : | 10 mm/ Sec
RAM TABLE DIMENSIONS | : | 700 x 1020 mm
DIMENSIONS OF DIE TABLE | : | 700 x 1020 mm
DIE TABLE CENTRE HOLE | : | Dia 120 mm
MOTOR POWER | : | 7.5 Kw
CAPACITY CHART | : | 25 50 75 100 125 150 175 200
WORKING PRESSURE (KG/CM2)
12 25 38 50 63 76 88 100
PRESS POWER (TON)
PREPARED BY : |  | REVIEWED BY : |  | APPROVED BY :