## TOURING T B MC
TAURING ( ALFA 70 CNC8/3W ) |  |  |  |  | TMML/MS/PP/01
[5 empty] | ISSUE-01 | REV-00
PAGE1-1
MACHINE NAME |  | : | TAURING
MACHINE NUMBER |  | : | ALFA 70 CNC8/3W
MACHINE GROUP |  | : | TBV_GROUP_1.2
TECHNICAL SPECIFICATIONS
DRIVING SHAFTS |  | : | 3
SHAFT DIAMETER | (LXBXH) | : | 70 mm
ROLLERS ROTATION MOTOR POWER |  | : | 4.1 KW SELF BRAKING
HYDRAULLIC GEARCASE MOTOR POWER |  | : | 1.1 KW
SHAFT ROTATION SPEED |  | : | 5.5 RPM
EACH HYDRAULLI C CYLIBDER THRUST |  | : | 158 KN
STANDARD TENSION |  | : | 380V 50Hz 3phases
DIMENSIONS WITHOUT PACKING IN HORIZONTAL |  | : | 164 x 122 x 158
MACHINE WEIGHT |  | : | 1300 KG
MINIMUM BENDING |  | : | R200/220
STANDARD SHAFTS USABLE LENGTH |  | : | 160 mm
UPPER STANDARD ROLER DIAMETER |  | : | 245 mm
LOWER STANDARD LOWER DIAMETER |  | : | 245 mm
LOWERS SHAFTS CENTER DISTANCE(positioned low) |  | : | 368 mm
LOWERS SHAFTS CENTER DISTANCE(positioned at max.travel) |  | : | 319 mm
HYDRAULLIC MACHINES TOTAL POWER |  | : | 5.2 KW
BENDING NOISE INDEX |  | : | 75 dB
PREPARED BY : |  | REVIEWED BY : |  | APPROVED BY :