## S.BENDING durma -6mtr
durmazlar E 30160 |  |  |  |  | TMML/MS/PP/01
[5 empty] | ISSUE-01 | REV-00
PAGE1-1
MACHINE NAME | : | DURMAZLAR AD-S 60220
MACHINE NUMBER | : | 7347084102
MACHINE GROUP | : | PBM_GROUP_3.1
TECHNICAL SPECIFICATIONS
MACHINE SIZE | : | 6850x1800x3230 mm
WEIGHT OF MACHINE | : | 20000Kg
BENDING LENGTH | : | 6050 mm
BENDING CAPACITY | : | 220 TONS
APPROACH SPEED | : | 120 mm/sec
BENDING SPEED | : | 10 mm/sec
RETURN SPEED | : | 100 mm/sec
BENDING STROKE | : | 265 mm
THROAT DEPTH | : | 410 mm
MOTOR RATING | : | 22 KW
BENDING CAPACITY | : | O-5mm for 6050 mm length of bending
COMMAND VOLTAGE | : | 24V
OIL TYPE | : | HYDRAULLIC OIL- 1.SHELL 2.B.P 3.CASTROL
OIL TANK CAPACITY | : | 250 LITRES
NOISE LEVEL | : | UNLOADED WORK - 74dBA | LOADED WORK - 76dBA
PREPARED BY : |  | REVIEWED BY : |  | APPROVED BY :