## LAMBA
LAMBA PRESS MACHINE |  |  |  | TMML/MS/PP/01
|  |  |  | ISSUE-01 | REV-00
PAGE1-1
MACHINE NAME | : | LAMBA PRESS MACHINE
MACHINE GROUP | : | MPM_GROUP_1.2
TECHNICAL SPECIFICATIONS
MACHINE TYPE | : | JH21-100
NOMINAL FORCE | : | 1100 KN
NOMINAL PRESSURE STROKE | : | 5 MM
SLIDESTROKE | : | 140 MM
NO OF STROKES PER MINUTE | : | 50
MAXIMUM DIE SPACE | : | 350 MM
DIE SPACE ADJUSTMENT | : | 90 MM
THROAT DEPTH | : | 360 MM
BLOSTER DIMENSION | : | 680 X 1100 MM
STEM HOLE SIZE | : | ¢ 50 X 85
DISTANCE BETWEEN UPRIGHT | : | 630 MM
PRESSURE OF CLUTCH | : | 0.5 Mpa
PRESSURE OF BALANCER | : | 0.5 Mpa
PRESSURE OF OVERLOADING PROTECTOR | : | 0.5 Mpa
MOTOR POWER | : | 7.5 Kw
VOLTAGE | : | 415 V ,3 PHASE, 50 Hz
TOTAL CURRENT | : | 17 A
MAIN DISCONNECT CIRCUIT BREAKER | : | 30 A
PROTECTION DEGREE | : | IP 54
PREPARED BY : |  | REVIEWED BY : | APPROVED BY :