## NANO TUBE CUTTING
ITL-NANO CUTTING MACHINE |  |  |  |  | TMML/MS/PP/01
[5 empty] | ISSUE-01 | REV-00
PAGE 1-1
MACHINE NAME |  | : | ITL NANO 250 |  |  |  | ;
MACHINE GROUP |  | : | TCM_GROUP_1.1
TECHNICAL SPECIFICATIONS
CUTTING CAPACITY |  |  | SOLID 180MM ROUND OR SQUARE
:
BLADE SPEED |  | : | 20 # 100 MTR / MINUTE
SAW MOTOR POWER |  | : | 2 H.P
HYDRAULLIC MOTOR |  | : | 0.5 H.P
COOLANT MOTOR |  | : | 0.16 H.P
HYDRAULLIC TANK CAPACITY |  | : | 3 LTR
COOLANT TANK CAPACITY |  | : | 10 LTR
BLADE |  | : | HSS # BIMETAL # 3505 X 27 X 0.9 MM
ELECTRICAL |  | : | 440V # 3 PHASE # 50Hz (SINGLE PHASE AVAILABLE)
SIZE |  | : | L 1600 X 615 X H1180 WORK HEIGHT FROM FLOOR - 390
WEIGHT |  | : | 620 KGS
PREPARED BY : | REVIEWED BY : |  |  | APPROVED BY :